## DIÁMETROS
CÁLCULO DE DIÁMETROS DE TUBERIA
Escribe en lo rosa
|  | Caudal |  | Intervalo velocidad (m/s) |  | Diámetros (mm)
| Agua | 30 | m3/h | 0.9 | 1.5 | 109 | 84
Gas (3-3,5) | Aire | 30 | Nm3/h | 10 | 15 | 33 | 27
Posibles diámetros para agua
100
Posibles diámetros para aire
32